## Tabelle1
parameter | equation | value | unit | comment
A |  | 25 | mm | beam width
B |  | 1.5 | mm | beam wall strength
C |  | 6 | mm | screw diameter
D |  | 55 | deg | target angle
E |  | 0.5 | mm | tolerance
C1 (optional) |  | 10 | mm | nut size s (max). Refer to DIN EN ISO 4032-4035. (Depends on the chosen bolt diameter)
C2 (optional) |  | 5.2 | mm | nut depth m (max). Refer to DIN EN ISO 4032-4035. (Depends on the chosen bolt diameter)
αDEG | max(min( D; 75 deg); 25 deg ) | 55 | deg
αRAD | ( π/180)*αDEG | 0.95993 | rad
βDEG | 90° - αDEG | 35 | deg
βRAD | 0,5*π – αRAD | 0.61087 | rad
φRAD | tan-1( A / (2*(2,5*a+A)) | 0.29423 | rad
φDEG | (180 * φRAD) /π | 16.8584 | deg
a | min(C+E ; 0,8*A) | 6.5 | mm | screw hole diameter
b | 3*A | 75 | mm | connector length
c | ((3*A -2*a)/3)+a/2 | 23.9167 | mm | hole offset 1
d | b-c | 51.0833 | mm | hole offset 2
e | 0,25*(A-a)-2*E | 3.625 | mm | edge feature
f | A-2*(B+E) | 21 | mm | connector width
g | A*(3*sin(α)+0,5*cos(α)+0,5) | 81.1061 | mm
h | A*(3*sin(α)-0,5*cos(α)+0,5) | 66.7667 | mm
i | A*(3*cos(α)-0,5*sin(α)) | 32.7788 | mm
j | A*sqrt( (3*cos(α)+0,5sin(α)-0,5)2 + (3*sin(α)-0,5*cos(α)-0,5)2) | 58.3579 | mm
k | A*(3*cos(α)+0,5*sin(α)) | 53.2576 | mm